## Munka1
m2 | szám | megnevezés | Bontási munkák | Szerelési munkák
28.4 | 01 | raktár az épület sarka Liliom u. udvar felől | Kábelek,kapcsoló és lámpa bontás | 15m MBCu 3×1,5mm2 kábel,1db kapcsoló és 1db LED fk. lámpa
9.63 | 16 | öltöző | Kábelek,kapcsoló és lámpa bontás | 10m MBCu 3×1,5mm2 kábel,1db kapcsoló és 1db LED fk. lámpa
3.37 | 16 a | mosdó | Kábelek,kapcsoló és lámpa bontás | 10m MBCu 3×1,5mm2 kábel,1db kapcsoló és 3db LED fk. lámpa
5.59 | 16 b | zuhany mosdó | Kábelek,kapcsoló és lámpa bontás | 10m MBCu 3×1,5mm2 kábel,1db kapcsoló és 5db LED fk. lámpa
5.07 | 16 c | pissuare | Kábelek,kapcsoló és lámpa bontás | 10m MBCu 3×1,5mm2 kábel,1db kapcsoló és 2db LED fk. lámpa
1.16 | 16 d | wc | Kábelek,kapcsoló és lámpa bontás | 10m MBCu 3×1,5mm2 kábel,1db kapcsoló és 1db LED fk. lámpa
1.16 | 16 e | wc | Kábelek,kapcsoló és lámpa bontás | 10m MBCu 3×1,5mm2 kábel,1db kapcsoló és 1db LED fk. lámpa
1.16 | 17 c | wc | Kábelek,kapcsoló és lámpa bontás | 10m MBCu 3×1,5mm2 kábel,1db kapcsoló és 1db LED fk. lámpa
4.43 | 16 f | mozgáskorlátozott wc | Felújítva | Megmaradó (csak kijárat jelző)
6.27 | 17 | női öltöző | Kábelek,kapcsoló és lámpa bontás | 10m MBCu 3×1,5mm2 kábel,1db kapcsoló és 2db LED fk. lámpa
2.2 | 17 a | előtér | Kábelek,kapcsoló és lámpa bontás | 10m MBCu 3×1,5mm2 kábel,1db kapcsoló és 1db LED fk. lámpa
2.67 | 17 b | közlekedő | Kábelek,kapcsoló és lámpa bontás | 10m MBCu 3×1,5mm2 kábel,1db kapcsoló és 1db LED fk. lámpa
1.29 | 17 d | wc | Kábelek,kapcsoló és lámpa bontás | 10m MBCu 3×1,5mm2 kábel,1db kapcsoló és 1db LED fk. lámpa
13.26 | 18 | raktár | Kábelek,kapcsoló és lámpa bontás | 10m MBCu 3×1,5mm2 kábel,1db kapcsoló,1db 2P+f fk. dugalj IP44 és 1db LED fk. lámpa
14.61 | 20 | számítógép | Kábelek,kapcsoló bontás (lámpatestek megmaradók) | 20m MBCu 3×1,5mm2 kábel,1db kapcsoló,4db 2×2P+f fk. dugalj tábla és 2db LED cső
12.9 | 21 a | technikus | Kábelek,kapcsoló bontás (lámpatestek megmaradók) | 20m MBCu 3×1,5mm2 kábel,1db kapcsoló,2db 2×2P+f dugalj tábla,1db 3f 2×164 dugalj tábla és 2db LED cső
79.02 | 21 | oktatói gépműhely | Kábelek,kapcsoló bontás (lámpatestek megmaradók) | 60m MBCu 3×1,5mm2 kábel,250m MBCU 3×2,5mm2 kábel, 80m MBCu 5×2,52 kábel,2db fk.kapcsoló IP44, 8db 2×2P+f dugalj tábla,2db 3f 2×164 dugalj tábla,10db DTm motor csatlakozó vezérlés, 20db LED cső (armatúra átalakítás),5db LED izzó, műhely elosztó csere 36ÁK falon kívül 4P FI-relével és kismegszakítókkal
5.39 | 22 | szélfogó | Kábelek,kapcsoló bontás (lámpatestek megmaradók) | 10m MBCu 3×1,5mm2 kábel,1db kapcsoló és 1db LED izzó E27 11W
81.5 | 23 | közlekedő, folyosó | Kábelek,kapcsoló bontás (lámpatestek megmaradók) | 60m MBCu 3×1,5mm2 kábel,2db kapcsoló és 10db LED cső (armatúra átalakítás)
14.03 | 25 | oktatói | Felújítva | FI-relé beépítése alelosztóba
47.6 | 26 | számítástechnika | Kábelek,kapcsoló bontás (lámpatestek megmaradók) | 90m MBCu 3×1,5mm2 kábel,100m MBCu3×2,5mm2 kábel,50m MBCu5×2,5mm2 kábel,1db kapcsoló,15db 2P+f fk. Dugalj,4db 3f 164 dugalj és 17dbdb LED cső (armatúra átalakítás)
53.84 | 27 | ügyfél tér | Megmaradó | Csak tűzjelző!
2.35 | 27 a | szélfogó | Megmaradó | Csak tűzjelző!
17.14 | 27 b | méret vételi hely | Megmaradó | Csak tűzjelző!
10.81 | 28 | közlekedő | Megmaradó | Csak tűzjelző!
10.84 | 28 a | raktár | Megmaradó | Csak tűzjelző!
5.8 | 28 b | szerver | Megmaradó | Csak tűzjelző!
18.75 | 28 c | orvosi rendelő | Megmaradó | Csak tűzjelző!
4.17 | 28 d | tea konyha | Megmaradó | Csak tűzjelző!
2 | 28 e | zuhanyzó | Megmaradó | Csak tűzjelző!
4 | 28 f | öltöző | Megmaradó | Csak tűzjelző!
1.36 | 28 g | előtér | Megmaradó | Csak tűzjelző!
1.34 | 28 h | w c | Megmaradó
473.11
|  | Csatornák és betápok |  | 80m 120×60 osztható MŰ. Csatorna, 300m MBCu 3×1,5mm2, 500m MBCu 3×2,5, 30m 5×10mm2 MBCu (műhely betáp) és 250m MBCu 5×2,5mm kábel
|  | Kijárat jelők | Nics bontás | 150m MBCu 3×1,5mm2 kábel ,11db LED akkus (min.2h áthidalási idő) állandó üzemű kijárat jelző lámpa
|  | A főelosztó felújítva,megmaradó,bővíthető |  | Egyeztetés szerint
|  | Összesen: | Anyag: | Munkadíj: