## Záradék
SZTE
6720 Szeged, Tisza Lajos krt. 103.
A munka leírása:
A fenti címen lévő vizesblokk szellőzési rendszerének átalakítási munkái
Készült: 2012. november
Költségvetés főösszesítő
Megnevezés |  | Anyagköltség | Díjköltség
1. Építmény közvetlen költségei |  | 0 | 0
1.1 Közvetlen önköltség összesen |  | 0 | 0
2.1 ÁFA vetítési alap |  | 0
2.2 Áfa | 27% | 0
3. A munka ára |  | 0
Aláírás

## Összesítő
Munkanem megnevezése | Anyag összege | Díj összege
Falazás és egyéb kőműves munkák | 0 | 0
Általános épületgépészeti szerelés | 0 | 0
Szellőztető berendezések, rendszerek | 0 | 0
Összesen: | 0 | 0

## Falazás és egyéb kőműves munkák
Ssz. | Tételszám | Tétel szövege | Menny. | Egység | Anyag egységár | Díj egységre | Anyag összesen | Díj összesen
1 | 33-062-1.2.1-1110002 | Áttörés vezetékek részére, helyreállítással, 0,1 m2/db méretig, felmenő téglafalban, 25-38 cm vastagság között Kisméretű tömör tégla 250x120x65 mm I.o. Hf5-mc, falazó, cementes mészhabarcs | 2 | db |  |  | 0 | 0
|  | Munkanem összesen: |  |  |  |  | 0 | 0

## Általános épületgépészeti szere
Ssz. | Tételszám | Tétel szövege | Menny. | Egység | Anyag egységár | Díj egységre | Anyag összesen | Díj összesen
1 | 80-005-1.1.4.1.1.1.1-0114112 | Légtechnikai és szellőző berendezések vezetékeinek hő- és hangszigetelése (ívek, idomok, szerelvények szigetelése és burkolás nélkül), kör keresztmetszetű, szintetikus gumi alapú kaucsuk tekerccsel nem öntapadós kialakítással, csupasz kivitelben, | 2.5 | m2 |  |  | 0 | 0
ragasztással, öntapadó ragasztó szalag lezárással, NÁ 108 mm csőátmérő felett Armacell Armaflex AC lap tekercsben, falvastagság: 9 mm, R: AC-9-99/E
|  | Munkanem összesen: |  |  |  |  | 0 | 0

## Szellőztető berendezések, rends
Ssz. | Tételszám | Tétel szövege | Menny. | Egység | Anyag egységár | Díj egységre | Anyag összesen | Díj összesen
1 | 83-001-2.1.2-0830606 | Kör keresztmetszetű légcsatorna és idomaik szerelése, tartószerkezet nélkül, idomokkal spirálkorcolt lemezcső, horganyzott acéllemezből, NÁ 160-250 mm között LINDAB SR spirálkorcolt lemezcső, horganyzott acéllemezből, lemez vtg. 0,5 mm, DN 160, SR-160 | 5 | m |  |  | 0 | 0
2 | 83-001-2.14.1-0532222 | Kör keresztmetszetű légcsatorna és idomaik szerelése, tartószerkezet nélkül, hangcsillapított hajlítható lemezcső, alumínium lemezből, NÁ 63-150 mm között AIRVENT SONODEC 25 kettősfalú hangszigetelt flexibilis cső, 25 mm-es szigeteléssel, NÁ 100 mm | 2 | m |  |  | 0 | 0
3 | 83-001-2.14.1-0532224 | Kör keresztmetszetű légcsatorna és idomaik szerelése, tartószerkezet nélkül, hangcsillapított hajlítható lemezcső, alumínium lemezből, NÁ 63-150 mm között AIRVENT SONODEC 25 kettősfalú hangszigetelt flexibilis cső, 25 mm-es szigeteléssel, NÁ 125 mm | 4 | m |  |  | 0 | 0
4 | 83-002-1.1.2.1-0143335 | Négyszög keresztmetszetű légrács felszerelése ajtóra vagy falnyílásba, felületnagyság: 0,10 m2-ig HELIOS LTGW Ajtórács (fehér), Méret: 448x100, Cikksz.:0246 | 2 | db |  |  | 0 | 0
5 | 83-002-1.3.1.1-0143284 | Négyszög keresztmetszetű fixzsalu, túlnyomást kibocsátó zsalu, elektromos zsalu felszerelése, ill. tűzvédelmi tégla szellőzőráccsal, falnyílásba, felületnagyság: 0,1 m2-ig HELIOS VK 160 túlnyomáskibocsátó zsalu, méret:190x190, ventilátor nagyság: NÁ | 1 | db |  |  | 0 | 0
150/160, Cikkszám: 0892
6 | 83-002-4.1.1.2.1-0143171 | Egyéb befúvó és elszívó szerkezetek, kör keresztmetszetű légszelep felszerelése falnyílásba, NÁ 350 mm-ig HELIOS KTVA 100 fehér műanyag tányérszelep, NÁ 100, Cikkszám: 0941 | 1 | db |  |  | 0 | 0
7 | 83-002-4.1.1.2.1-0143172 | Egyéb befúvó és elszívó szerkezetek, kör keresztmetszetű légszelep felszerelése falnyílásba, NÁ 350 mm-ig HELIOS KTVA 125 fehér műanyag tányérszelep, NÁ 125, Cikkszám: 0942 | 2 | db |  |  | 0 | 0
8 | 83-006-3.2.1-0152075 | Axiális és félaxiális ventilátor elhelyezése, csőbe köthető axiál és félaxiál ventilátor, járókerék-átmérő: 355 mm-ig HELIOS MV 160 MultiVent csőventilátor, ~1, 230 V, 0,04/0,058 kW, NÁ 160, Cikksz.:6054 | 1 | db |  |  | 0 | 0
9 | 83-006-7.3.1-0143202 | Ventilátor kiegészítő elemek elhelyezése, csőventilátorhoz, kisventilátorokhoz, központi szellőztető rendszerekhez, járókerék-átmérő: 200 mm-ig HELIOS RSK 160 visszacsapószelep, NÁ 160, Cikkszám: 5669 | 1 | db |  |  | 0 | 0
10 | 83-006-7.6.5-0143384 | Ventilátor kiegészítő elemek elhelyezése, elektromos szabályozó és érzékelő berendezések, előre felszerelt dobozba (doboz külön tételben) HELIOS ZNI Ütemadó és késleltető relé, ~1, 230 V max. 0,8 A, Cikksz.:0343 | 1 | db |  |  | 0 | 0
|  | Munkanem összesen: |  |  |  |  | 0 | 0