## Árazotlan
Szegedi Tudomány Egyetem Szeged, Dogonics tér 13 SZTE JGYPK, Oktatási épület Szeged Szilléri sgt. 12
Tételszám |  | Megnevezés | Mennyiség | M.egys. | Normaidő | Rezsióradíj | Egys. munkadíj | Egys. gépktsg | Egységnyi díj | Egys. anyagktsg | Összes díj | Összes anyag
33. Falazás és egyéb kőműves munkák
33-063-21.4.1 | ÖN | Fészekvésés, dobozok részére téglafalban, 55 - 78 mm átmérő között, 30 mm mélységig | 10 | db
71. Elektromos energia ellátás, világítás
71-000-1.18 |  | Vezeték csatorna leszerelése | 10 | m
71-001-1.1.1.1.1-0110117 |  | műanyag vezetékcsatorna 10x10 mm | 5 | m
71-002-1.1-0210002 | ÖN | Szigetelt vezeték elhelyezése védőcsőbe húzva vagy vezetékcsatornába fektetve, rézvezetővel, leágazó kötésekkel, szigetelés ellenállás méréssel, a szerelvényekhez csatlakozó vezetékvégek bekötése nélkül, keresztmetszet: 0,5-2,5 mm² H07V-U 450/750V 1x1,5 m | 80 | m
71-005-1.1.2.2.2-0319013 | ÖN | Komplett világítási szerelvények; Fali kapcsolók elhelyezése, előre elkészített tartószerkezetre, falon kívüli, 10A kétpólusú kapcsoló vízmentes IP 44, IP 55 LEGRAND Urbano IP44 kétpólusú kapcsoló, fehér, R: 680703 [vagy ezzel műszakilag egyenértékű] | 2 | db
|  | Kismegszakító 10A meglévő eosztóba építve | 1 | db
|  | Érintésvédelmi hálózat tartozékainak szerelése, nagykiterjedésű fémtárgy földelő kötése | 2 | db
[11 empty] | 0 | 0
Díj és anyag összesen: | [11 empty] | 0